## 已知道问题
问题类型 | 问题描述
硬件 | NRF24L01 SPI接口MISO与MOSI接反，修改电路时可改成四层板
WS2812B三色灯电路可能有问题，可排除程序问题
电池电压检测不能一直插着，会持续消耗电量
横滚方向控制力不够，小车稳定性差
软件 | 电机反馈精度较低，小车前后移动幅度大。应该可以在程序上解决
OLED屏幕刷新会影响，姿态控制
转向PID控制未实现，目前是手动控制转向

## 特殊器件
序号 | 特殊器件 | 数量 | 规格 | 淘宝参考链接
1 | 电机 | 1 | - | https://item.taobao.com/item.htm?spm=a1z09.2.0.0.26872e8dwkiXA4&id=629609557226&_u=g2dur9oo42d8
2 | 飞轮 | 1 | 50x9mm | https://item.taobao.com/item.htm?spm=a1z09.2.0.0.26872e8dwkiXA4&id=38450698517&_u=g2dur9ooc1e3
3 | 电池 | 1 | 3S 300MAH 50C JST插头 | https://item.taobao.com/item.htm?spm=a1z09.2.0.0.26872e8dwkiXA4&id=595672487641&_u=g2dur9ooc93e
4 | M2螺母 | - | - | https://item.taobao.com/item.htm?spm=a1z09.2.0.0.26872e8dwkiXA4&id=536289470721&_u=g2dur9oo9c09
5 | M2螺钉 | - | 26mm、7mm | https://item.taobao.com/item.htm?spm=a1z09.2.0.0.26872e8dwkiXA4&id=536289470721&_u=g2dur9oo9c09
6 | M3尼龙螺母 | - | - | https://item.taobao.com/item.htm?spm=a1z09.2.0.0.26872e8dwkiXA4&id=543251085525&_u=g2dur9ood5d9
7 | M3尼龙螺柱（底座用金属螺柱） | - | 20+6mm、10+6mm | https://item.taobao.com/item.htm?spm=a1z09.2.0.0.26872e8dwkiXA4&id=543251085525&_u=g2dur9ood5d9
8 | 拨动开关 | 1 | MSK-12C02 | https://item.taobao.com/item.htm?spm=a1z09.2.0.0.26872e8dwkiXA4&id=42548322896&_u=g2dur9oo0441
9 | O形圈（轮胎） | 1 | 内径23.6*2.65 | https://item.taobao.com/item.htm?spm=a1z09.2.0.0.26872e8dwkiXA4&id=559262571043&_u=g2dur9oo09de
10 | GH1.25mm贴片连接器 | 2 | 8pin（板上电机接口M1、M2） | https://item.taobao.com/item.htm?spm=a1z09.2.0.0.5b232e8dRDbRf4&id=556279939097&_u=g2dur9oo01c1
11 | JST母头 | 1 | 10cm(电池接口) | https://item.taobao.com/item.htm?spm=a1z09.2.0.0.5b232e8dRDbRf4&id=545478647442&_u=g2dur9ood801